## Лист1
Схема котельной Детский сад "Сказка"
2м dn=57мм
[6 empty] | 2d=89мм |  |  | do=45мм
[6 empty] | 24м | dn=57мм
|  |  | 2d=89мм |  | 10м |  | do=45мм
dn=57мм
do=45мм
2d=89мм
1,5м | dn=57мм |  | 7м | зад.Ду80-2 | зад.Ду80-2
do=45мм
2,5м
Условные обозначения:
Ду зад. - условный диаметр задвижки;
Ду.вент - условный диаметр вентиля;
тепловая камера
[14 empty] | надземный участок сети отопления | надземный участок сети отопления (гвс)
подземный участок сети отопления (гвс)
2d - диаметр трубопровода отопления
dп - диаметр прямого трубопровода ГВС;
do - диаметр обратного трубопровода ГВС;
граница балансовой принадлежности
Котельная
ТК
Дет.сад "Сказка"
ТК

## Лист2
Ктельная Дет/сад "Сказка"
№ п/п | №№ТК | Ду трубопровода | общая протяженность,м | Вид ЗА | Ду | кол-во | Дата ремонта | примечание | гвс |  | надзем. | подзем. | 4-х труб. | КТЭ | Адм. | Юр.лица
1 | от котельной до ТК | 89 | 11 | [5 empty] | 57/45 | 11 | 2.5 | 8.5 | 11 | 11
2 | от ТК до дет.сада | 89 | 36 | [5 empty] | 57/45 | 36 |  | 36 | 36 | 36
|  | ИТОГО: | 47 | [6 empty] | 47 | 2.5 | 44.5 | 47 | 47
надземная - 2,5 м
подземная - 44,5 м
4-х труб. - 47м
|  | Ду трубопровода | объем труб, м3 (общ) | объем труб, м3 (гвс)
|  | 45 | 0.0566 | 0.0566
|  | 57 | 0.0591 | 0.0591
|  | 89 | 0.473
|  |  | 0.5887 | 0.1157

## Числ
Расчет численности для содержания теплотрассы согласно "Рекомендациям по нормированию труда работников энергетического хозяйства" М. 1999 г. | [18 empty] | До 5 | 5-10 | 10-25 | 25-50 | 50-100 | 100-150 | 150-300 | 300-500 | 500-800 | 800-1200 | 1200-1800 | 1600-5600 | свыше 5600
Наименование объекта, ул. | Протяженность/диаметр | Участки сети | [12 empty] | Кол-во тепловых камер, шт. | V в у.е. | К прокладки | Численность,чел. | 0,22+0,222 | 0,38+0,19 | 0,63+0,165 | 1,8+0,199 | 2,6+0,102 | 4,5+0,084
1 | L, м. | 144.9 | [11 empty] | 144.9 | 1 | 0.028256 | 0.75 | 0.1697 | 0.22627 | 0.38537 | 0.63466 | 1.8056 | 2.6029 | 4.5024
| D, мм | 150 | [11 empty] | 150
2 | L, м. | [17 empty] | 0.22 | 0.38 | 0.63 | 1.8 | 2.6 | 4.5
D, мм
3 | L, м. | [17 empty] | 0.22 | 0.38 | 0.63 | 1.8 | 2.6 | 4.5
D, мм
4 | L, м. | [17 empty] | 0.22 | 0.38 | 0.63 | 1.8 | 2.6 | 4.5
D, мм
5 | L, м. | [17 empty] | 0.22 | 0.38 | 0.63 | 1.8 | 2.6 | 4.5
D, мм
6 | L, м. | [17 empty] | 0.22 | 0.38 | 0.63 | 1.8 | 2.6 | 4.5
D, мм
7 | L, м. | [17 empty] | 0.22 | 0.38 | 0.63 | 1.8 | 2.6 | 4.5
D, мм
8 | L, м. | [17 empty] | 0.22 | 0.38 | 0.63 | 1.8 | 2.6 | 4.5
D, мм
9 | L, м. | [17 empty] | 0.22 | 0.38 | 0.63 | 1.8 | 2.6 | 4.5
D, мм
10 | L, м. | [17 empty] | 0.22 | 0.38 | 0.63 | 1.8 | 2.6 | 4.5
D, мм
11 | L, м. | [17 empty] | 0.22 | 0.38 | 0.63 | 1.8 | 2.6 | 4.5
D, мм
12 | L, м. | [17 empty] | 0.22 | 0.38 | 0.63 | 1.8 | 2.6 | 4.5
D, мм
13 | L, м. | [17 empty] | 0.22 | 0.38 | 0.63 | 1.8 | 2.6 | 4.5
D, мм
14 | L, м. | [17 empty] | 0.22 | 0.38 | 0.63 | 1.8 | 2.6 | 4.5
D, мм
15 | L, м. | [17 empty] | 0.22 | 0.38 | 0.63 | 1.8 | 2.6 | 4.5
D, мм
Всего |  | 144.9 | 0 | 0 | 0 | 0 | 0 | 0 | 0 | 0 | 0 | 0 | 0 | 144.9 | 1 | 0.028256 |  | 0.1697 | 3.3063 | 5.7054 | 9.4547 | 27.0056 | 39.0029 | 67.5024
Количество котлов | Суммарная производительность котлов, Гкал/ч | [11 empty] | Тип, марка котла | GP-1500
| 0,1-5 | 5,1-10 | 10,1-25 | 25,1-60 | 60,1-100 | 100,1-150 | 150,1-200 | 200,1-300 | 300,1-500 | 500,1-700 |  |  | Установленная мощность (гкал/час) |  |  |  |  | 2.576
1 | 1 | 1.2 | 1.3 | 1.5
2 | 1.2 | 1.5 | 1.6 | 2 | 2.2 | 2.25 | [7 empty] | 2 |  |  |  | 1.2
3 | 1.3 | 1.6 | 2 | 2 | 2.2 | 2.25 | 2.4 | 2.5 | 2.7 | 2.9
4 | 1.5 | 2 | 2 | 2 | 2.2 | 2.4 | 2.5 | 2.6 | 2.9 | 3
5 | 1.6 | 2 | 2 | 2.25 | 2.25 | 2.5 | 2.6 | 2.7 | 3 | 3.1
6 | 2 | 2 | 2 | 2.25 | 2.3 | 2.6 | 2.7 | 2.8 | 3 | 3.1
7 | 2 | 2 | 2 | 2.25 | 2.4 | 2.7 | 2.8 | 2.9 | 3.1 | 3.2
8-9 | 2 | 2.25 | 2.25 | 2.4 | 2.5 | 2.8 | 2.9 | 3 | 3.1 | 3.2
10-11 | 2 | 2.25 | 2.3 | 2.5 | 2.6 | 2.9 | 3 | 3 | 3.2 | 3.3
более 11 |  | 2.3 | 2.5 | 2.6 | 2.7 | 3 | 3 | 3 | 3.2 | 3.5
[13 empty] | Кдистанц | 1 |  |  |  | 0
[15 empty] | Итого,чел |  |  | 0